## motosport9
AVL_INDEP_TIME | SPEED | TORQUE | P | MAF | FB_RATE | BMEP | BSFC | BOOST | BaroMetric | PMAX4 | THERM_EFF | T_AIR | T_EXH
| rpm | Nm | kW | l/min | kg/h | bar | g/kWh | bar | mbar | bar | % | ｰC | ｰC
| 1250 | 111.668 | 14.62 | 963 | 3.621 | 6.44 | 247.6744 | 0.093 | 1008.5 | 52.8 | ** | 13.13 | 139 | Pre run | Engine Speed (rpm) | Brake Power (kW) | bsfc (g/kWh) | bmep (bar) | Brake Thermal Efficiency (%)
[15 empty] | 1000 | 19 | 277.4 | 10.5 | 29.5
1 | 1000 | 181.835 | 19.04 | 999 | 5.272 | 10.488 | 277.4 | 0.23 | 1008.9 | 88.82 | 29.52 | 12.75 | 250 |  | 1250 | 36 | 249.7 | 15.9 | 32.8
2 | 1250 | 275.08 | 36.03 | 1704 | 8.996 | 15.861 | 249.7 | 0.625 | 1008.9 | 125.13 | 32.77 | 12.86 | 338.9 |  | 1500 | 57.4 | 230.4 | 21.1 | 35.5
3 | 1500 | 365.474 | 57.38 | 2507 | 13.217 | 21.075 | 230.4 | 1.056 | 1009 | 154.15 | 35.52 | 12.89 | 423.5 |  | 1750 | 77.4 |  | 24.3
4 | 1750 | 421.978 | 77.36 | 3314 | 17.613 | 24.336 | 227.6758 | 1.317 | 1009.1 | 158.21 | ** | 13.03 | 508.4 | Max Torque | 2000 | 85.7 | 216.7 | 23.6 | 37.8
5 | 2000 | 409.204 | 85.71 | 4057 | 18.574 | 23.6 | 216.7 | 1.477 | 1009.2 | 152.63 | 37.76 | 13.22 | 508.6 |  | 2250 | 96.7 | 219.2 | 23.7 | 37.3
6 | 2250 | 410.541 | 96.72 | 4652 | 21.19 | 23.677 | 219.2 | 1.529 | 1009.2 | 155.05 | 37.33 | 13.22 | 520.1 |  | 2500 | 105.6 | 222.3 | 23.3 | 36.8
7 | 2500 | 403.371 | 105.61 | 5186 | 23.475 | 23.264 | 222.3 | 1.547 | 1009.3 | 156.88 | 36.81 | 13.31 | 541.7 |  | 2750 | 113.9 | 226.3 | 22.8 | 36.2
8 | 2750 | 395.471 | 113.89 | 5731 | 25.771 | 22.806 | 226.3 | 1.576 | 1009.2 | 161.6 | 36.16 | 13.32 | 561.1 |  | 3000 | 121 | 230.9 | 22.2 | 35.4
9 | 3000 | 385.084 | 120.98 | 6379 | 27.943 | 22.208 | 230.9 | 1.643 | 1009.2 | 165.71 | 35.43 | 13.39 | 575.6 |  | 3250 | 124.8 | 235.6 | 21.2 | 34.7
10 | 3250 | 366.742 | 124.81 | 7163 | 29.413 | 21.151 | 235.6 | 1.696 | 1009.2 | 172.56 | 34.73 | 13.45 | 574.4 |  | 3500 | 128.2 | 242.4 | 20.2 | 33.8
11 | 3500 | 349.675 | 128.18 | 7802 | 31.069 | 20.166 | 242.4 | 1.739 | 1009.3 | 178.51 | 33.76 | 13.52 | 572.5 | Max Power

## lab
AVL_INDEP_TIME | SPEED | TORQUE | P | MAF | FB_RATE | BMEP | BSFC | BOOST | BaroMetric | PMAX4 | THERM_EFF | T_AIR | T_EXH | Engine Speed (rpm) | Brake Power (kW) | Torque (Nm) | FB_RATE (kg/h) | bsfc (g/kWh) | bmep (bar) | Brake Thermal Efficiency (%)
| rpm | Nm | kW | l/min | kg/h | bar | g/kWh | bar | mbar | bar | % | ｰC | ｰC | 1000 | 19.0321 | 181.835 | 5.272 | 277.0062 | 10.4864 | 30.5073
| 1250 | 111.668 | 14.6099 | 963 | 3.621 | 6.4399 | 247.8457 | 0.093 | 1008.5 | 52.8 | 34.0966 | 13.13 | 139 | 1250 | 35.9896 | 275.08 | 8.996 | 249.9609 | 15.8639 | 33.8081
[14 empty] | 1500 | 57.3794 | 365.474 | 13.217 | 230.3439 | 21.0769 | 36.6873
1 | 1000 | 181.835 | 19.0321 | 999 | 5.272 | 10.4864 | 277.0062 | 0.23 | 1008.9 | 88.82 | 30.5073 | 12.75 | 250 | 1750 | 77.2923 | 421.978 | 17.613 | 227.8752 | 24.3355 | 37.0848
2 | 1250 | 275.08 | 35.9896 | 1704 | 8.996 | 15.8639 | 249.9609 | 0.625 | 1008.9 | 125.13 | 33.8081 | 12.86 | 338.9 | 2000 | 85.66 | 409.204 | 18.574 | 216.8339 | 23.5988 | 38.9732
3 | 1500 | 365.474 | 57.3794 | 2507 | 13.217 | 21.0769 | 230.3439 | 1.056 | 1009 | 154.15 | 36.6873 | 12.89 | 423.5 | 2250 | 96.6824 | 410.541 | 21.19 | 219.1712 | 23.676 | 38.5575
4 | 1750 | 421.978 | 77.2923 | 3314 | 17.613 | 24.3355 | 227.8752 | 1.317 | 1009.1 | 158.21 | 37.0848 | 13.03 | 508.4 | 2500 | 105.5487 | 403.371 | 23.475 | 222.4091 | 23.2625 | 37.9962
5 | 2000 | 409.204 | 85.66 | 4057 | 18.574 | 23.5988 | 216.8339 | 1.477 | 1009.2 | 152.63 | 38.9732 | 13.22 | 508.6 | 2750 | 113.8297 | 395.471 | 25.771 | 226.3995 | 22.8069 | 37.3265
6 | 2250 | 410.541 | 96.6824 | 4652 | 21.19 | 23.676 | 219.1712 | 1.529 | 1009.2 | 155.05 | 38.5575 | 13.22 | 520.1 | 3000 | 120.9164 | 385.084 | 27.943 | 231.0936 | 22.2078 | 36.5683
7 | 2500 | 403.371 | 105.5487 | 5186 | 23.475 | 23.2625 | 222.4091 | 1.547 | 1009.3 | 156.88 | 37.9962 | 13.31 | 541.7 | 3250 | 124.7534 | 366.742 | 29.413 | 235.7691 | 21.1501 | 35.8431
8 | 2750 | 395.471 | 113.8297 | 5731 | 25.771 | 22.8069 | 226.3995 | 1.576 | 1009.2 | 161.6 | 37.3265 | 13.32 | 561.1 | 3500 | 128.0976 | 349.675 | 31.069 | 242.5416 | 20.1658 | 34.8423
9 | 3000 | 385.084 | 120.9164 | 6379 | 27.943 | 22.2078 | 231.0936 | 1.643 | 1009.2 | 165.71 | 36.5683 | 13.39 | 575.6
10 | 3250 | 366.742 | 124.7534 | 7163 | 29.413 | 21.1501 | 235.7691 | 1.696 | 1009.2 | 172.56 | 35.8431 | 13.45 | 574.4
11 | 3500 | 349.675 | 128.0976 | 7802 | 31.069 | 20.1658 | 242.5416 | 1.739 | 1009.3 | 178.51 | 34.8423 | 13.52 | 572.5
Bore | 0.085
Stroke | 0.096
Cylinders | 4
Engine Displacement | 0.0021779
QLHV | 42600

## Mondeo
SPEED | TORQUE | P | MAF | FB_RATE | BMEP | BSFC | BOOST | BaroMetric | PMAX4 | THERM_EFF | T_AIR | T_EXH | Engine Speed (rpm) | Brake Power (kW) | bsfc (g/kWh) | bmep (bar) | Brake Thermal Efficiency (%)
rpm | Nm | kW |  | kg/h | bar | g/kWh |  | mbar |  |  | degC |  | 997.75 | 15.7909 | 265.7384 | 9.4528 | 31.6124
[13 empty] | 1229.75 | 28.3034 | 257.1311 | 13.5817 | 32.2787
[13 empty] | 1483 | 44.1864 | 235.3117 | 17.753 | 35.6137
997.75 | 150.3125 | 15.6973 |  | 4.1962 | 9.4528 | 267.3227 |  | 1026.9412 |  | 31.6124 | 19.3875 |  | 1805 | 61.6477 | 225.8555 | 20.6163 | 37.5905
1229.75 | 215.9688 | 27.7982 |  | 7.2777 | 13.5817 | 261.8044 |  | 1026.6431 |  | 32.2787 | 20.025 |  | 2007.5 | 69.1073 | 223.8646 | 20.7568 | 37.883
1483 | 282.2969 | 43.8183 |  | 10.3976 | 17.753 | 237.2882 |  | 1026.7094 |  | 35.6137 | 19.9125 |  | 2242.5 | 76.5266 | 222.1761 | 20.464 | 37.9621
1805 | 327.8281 | 61.9344 |  | 13.9235 | 20.6163 | 224.8099 |  | 1026.9412 |  | 37.5905 | 19.5375 |  | 2499.25 | 82.3572 | 222.0491 | 19.84 | 38.1363
2007.5 | 330.0625 | 69.3522 |  | 15.4707 | 20.7568 | 223.074 |  | 1027.3719 |  | 37.883 | 18.8625 |  | 2996 | 90.3087 | 226.0169 | 18.0949 | 37.3563
2242.5 | 325.4062 | 76.3777 |  | 17.0024 | 20.464 | 222.6092 |  | 1027.5044 |  | 37.9621 | 19.05 |  | 3500.75 | 96.3912 | 240.2998 | 16.565 | 35.2125
2499.25 | 315.4844 | 82.527 |  | 18.2873 | 19.84 | 221.5924 |  | 1027.8356 |  | 38.1363 | 18.675 |  | 3995.25 | 90.8315 | 247.1286 | 13.6515 | 34.1745
2996 | 287.7344 | 90.2281 |  | 20.4113 | 18.0949 | 226.2187 |  | 1027.4712 |  | 37.3563 | 18.4125 |  | 4199.75 | 86.9691 | 253.6577 | 12.4566 | 33.354
3500.75 | 263.4062 | 96.5152 |  | 23.1628 | 16.565 | 239.9913 |  | 1027.14 |  | 35.2125 | 18.4125 |  | 4499.75 | 79.2542 | 265.5896 | 10.5985 | 31.8667
3995.25 | 217.0781 | 90.7754 |  | 22.4471 | 13.6515 | 247.2811 |  | 1026.61 |  | 34.1745 | 18.8625
4199.75 | 198.0781 | 87.07 |  | 22.0604 | 12.4566 | 253.3639 |  | 1026.2125 |  | 33.354 | 19.1625
4499.75 | 168.5312 | 79.3738 |  | 21.0491 | 10.5985 | 265.1893 |  | 1026.3781 |  | 31.8667 | 19.1625
QLHV | 42600

## gm
1
| SPEED | TORQUE | P | MAF | FB_RATE | BMEP | BSFC | BOOST | BaroMetric | PMAX4 | THERM_EFF | T_AIR | T_EXH | Engine Speed (rpm) | Brake Power (kW) | bsfc (g/kWh) | bmep (bar) | Brake Thermal Efficiency (%)
| rpm | Nm | kW |  | kg/h | bar | g/kWh |  | mbar |  |  | degC |  | 1200 | 51.1036 | 289.5371 | 8.5173 | 28.6489
[14 empty] | 1600 | 72.2931 | 281.0328 | 9.0366 | 29.5159
[14 empty] | 2000 | 94.1979 | 272.8442 | 9.4198 | 30.4017
| 1200 | 406.8756 | 51.1036 |  | 14.7964 | 8.5173 | 289.5371 |  |  |  | 28.6489 |  |  | 2399.9 | 116.6087 | 261.9272 | 9.7178 | 31.6688
| 1600 | 431.6867 | 72.2931 |  | 20.3167 | 9.0366 | 281.0328 |  |  |  | 29.5159 |  |  | 2800 | 136.0888 | 260.6761 | 9.7206 | 31.8208
| 2000 | 449.99 | 94.1979 |  | 25.7014 | 9.4198 | 272.8442 |  |  |  | 30.4017 |  |  | 3200 | 158.7543 | 265.6429 | 9.9221 | 31.2259
| 2399.9 | 464.2259 | 116.6087 |  | 30.543 | 9.7178 | 261.9272 |  |  |  | 31.6688 |  |  | 3600 | 182.7366 | 269.4084 | 10.152 | 30.7894
| 2800 | 464.3615 | 136.0889 |  | 35.4751 | 9.7206 | 260.6761 |  |  |  | 31.8208 |  |  | 4000.2 | 206.4 | 283.4632 | 10.3195 | 29.2628
| 3200 | 473.9877 | 158.7543 |  | 42.1719 | 9.9221 | 265.6429 |  |  |  | 31.2259 |  |  | 4400.1 | 224.3839 | 291.4385 | 10.1889 | 28.4576
| 3600 | 484.9697 | 182.7366 |  | 49.2308 | 10.152 | 269.4084 |  |  |  | 30.7894 |  |  | 4800.2 | 238.55 | 305.7689 | 9.9392 | 27.1281
| 4000.2 | 492.9689 | 206.4 |  | 58.5068 | 10.3195 | 283.4632 |  |  |  | 29.2628 |  |  | 5000 | 241.3839 | 313.239 | 9.6554 | 26.4812
| 4400.1 | 486.7322 | 224.1615 |  | 65.3394 | 10.1889 | 291.4835 |  |  |  | 28.4576 |  |  | 5199.9 | 240.999 | 319.5598 | 9.2694 | 25.9574
| 4800.2 | 474.8012 | 238.55 |  | 72.9412 | 9.9392 | 305.7689 |  |  |  | 27.1281 |  |  | 5400 | 237.0927 | 329.4052 | 8.7812 | 25.1815
| 5000 | 461.2432 | 241.3839 |  | 75.6109 | 9.6554 | 313.239 |  |  |  | 26.4812
| 5199.9 | 442.8043 | 240.999 |  | 77.0136 | 9.2694 | 319.5598 |  |  |  | 25.9574
| 5400 | 419.4845 | 237.0927 |  | 78.0995 | 8.7812 | 329.4052 |  |  |  | 25.1815
eng disp | 0.006
qlhv | 43400

## CAT
AVL_INDEP_TIME | SPEED | TORQUE | P | FB | FB_RATE | BMEP | BSFC | BOOST | BaroMetric | PMAX4 | THERM_EFF | T_AIR | T_EXH | Engine Speed (rpm) | Brake Power (kW) | bsfc (g/kWh) | bmep (bar) | Brake Thermal Efficiency (%)
| rpm | Nm | kW | kgs | kg/h | bar | g/kWh | bar | mbar | bar | % | ｰC | ｰC | 1097 | 301.8 | 272.7 | 20.59 | 12.53
[14 empty] | 1208 | 329.6 | 272.7 | 20.47 | 20.55
[14 empty] | 1501 | 422 | 272.7 | 20.95 | 26.35
1 | 1097 | 2622 | 301.8 | 11.91 | 42.876 | 20.59 | 272.7 |  |  |  | 59.4837 |  |  | 1700 | 425.3 | 272.7 | 18.8 | 26.17
2 | 1208 | 2605.8 | 329.6 | 20.11 | 72.396 | 20.47 | 272.7 |  |  |  | 38.4738 |  |  | 2002 | 409.2 | 272.7 | 15.32 | 25.16
3 | 1501 | 2667.3 | 422 | 16.71 | 60.156 | 20.95 | 272.7 |  |  |  | 59.2825 |  |  | 2100 | 397.7 | 219 | 14.2 | 24.03
4 | 1700 | 2393.7 | 425.3 | 19.99 | 71.964 | 18.8 | 272.7 |  |  |  | 49.9428
5 | 2002 | 1951 | 409.2 | 25.26 | 90.936 | 15.32 | 272.7 |  |  |  | 38.0271
6 | 2100 | 1808.2 | 397.7 | 19.03 | 68.508 | 14.2 | 219 |  |  |  | 49.0577
7
8
9
10
11
42400
3.6
| 42600 | 42400
E. Disp | 0.016
QLHV | 42600
tohr | 3.6