## Wind Tunnel Datas
| Reynolds Number | Laminar or Turbulent | Boundary Layer Thickness (m) | Friction Coefficient
1 | 88311.7246 | Laminar | 0.021705 | 0.0022344 | Air Density | 1.225
3 | 264935.1738 | Laminar | 0.012531 | 0.00129 | Air Dynamic Viscosity | 1.7894e-05
6 | 529870.3476 | Turbulent | 0.031403 | 0.004108 | Length (m) | 1.29
10 | 883117.246 | Turbulent | 0.029193 | 0.0038188 | Laminar Flow | 5
20 | 1766234.492 | Turbulent | 0.026441 | 0.0034588 | Turbulent Flow | 0.16
30 | 2649351.738 | Turbulent | 0.024953 | 0.0032642 | Laminar Fr | 0.664
40 | 3532468.984 | Turbulent | 0.023948 | 0.0031327 | Turbulent Fr | 0.027

## Run 1 Cube 0
Data Section |  | 1 | 1 | 1 |  | Frontal Area | 0.02235
Data Section Time (sec) |  | 325.32 | 325.32 | 325.32 |  |  |  | Speed (est) | V (real) | ρ | Fd | Fl | Cd | Cl
Begin Sample | Time s | 85.6 | 134.4 | 183.6 |  | Dynamic Pressure | 57.493 | 10 | 10.0306 | 1.1429 | 1.6434 | -0.054159 | 1.2789 | -0.042148
Data Section |  | 1 | 1 | 1 |  |  | 228.7547 | 20 | 19.9663 | 1.1476 | 6.4811 | -0.2208 | 1.2677 | -0.043186
Data Section Time (sec) |  | 325.32 | 325.32 | 325.32 |  |  | 514.302 | 30 | 29.9695 | 1.1452 | 14.4145 | -0.6985 | 1.254 | -0.060767
End Sample | Time s | 93.9 | 142.3 | 192.2
Wind Speed Syn (m/s) | mean | 10.0306 | 19.9663 | 29.9695
Yaw Angle Actual (°) | mean | 6.9622e-06 | 6.9622e-06 | 6.9622e-06
Pitch Actuator Actual (user defined) | mean | 0 | 0 | 0
Air Density (kg/m3) | mean | 1.1429 | 1.1476 | 1.1452 | Mean Density | 1.1452
Pressure Ambient Tunnel Hall (mbar) | mean | 975.6659 | 975.6818 | 975.6835 | Pressure avg | 975.6771
Temperature Tunnel Air Temp (°C) | mean | 24.2588 | 23.0224 | 23.6489 | Tunnel Temp Avg | 23.6434
Temperature Ambient Tunnel Hall (°C) | mean | 23.9801 | 23.954 | 23.9216 | Ambient Temp Avg | 23.9519
Dynamic Viscosity (user defined) | mean | 1.847e-05 | 1.8421e-05 | 1.8446e-05
Drag Force (N) | mean | 1.6434 | 6.4811 | 14.4145
Side Force (N) | mean | 0.0064314 | 0.0045665 | 0.092166
Lift Force (N) | mean | -0.054159 | -0.2208 | -0.6985
Roll Moment (Nm) | mean | -0.021777 | -0.058075 | -0.038613
Pitch Moment (Nm) | mean | -1.6607 | -6.569 | -14.6687
Yaw Moment (Nm) | mean | 0.0022441 | 0.013733 | 0.038701
Resolved Force X (N) | mean | 1.6434 | 6.4811 | 14.4145
Resolved Force Y (N) | mean | 0.0064316 | 0.0045672 | 0.092168
Resolved Force Z (N) | mean | -0.054159 | -0.2208 | -0.6985
Resolved Moment Roll (Nm) | mean | -0.027566 | -0.062185 | -0.12156
Resolved Moment Pitch (Nm) | mean | -0.18165 | -0.73595 | -1.6957
Resolved Moment Yaw (Nm) | mean | 0.0022441 | 0.013733 | 0.038701

## Run 2 Cube 45
[6 empty] | Frontal Area | 0.0322
Data Section |  | 1 | 1 | 1 |  |  |  | Speed (est) | V (real) | ρ | Fd | Fl | Cd | Cl
Data Section Time (sec) |  | 612.36 | 612.36 | 612.36 |  | Dynamic Pressure | 56.839 | 10 | 9.9703 | 1.1436 | 1.7084 | -0.13703 | 0.93346 | -0.07487
Begin Sample | Time s | 75.7 | 121.5 | 165.4 |  |  | 226.9757 | 20 | 19.9343 | 1.1424 | 6.9307 | -0.51817 | 0.94829 | -0.070898
Data Section |  | 1 | 1 | 1 |  |  | 510.3348 | 30 | 29.9296 | 1.1394 | 15.5195 | -1.11 | 0.94442 | -0.067549
Data Section Time (sec) |  | 612.36 | 612.36 | 612.36
End Sample | Time s | 82.8 | 130.8 | 173.9
Wind Speed Syn (m/s) | mean | 9.9703 | 19.9343 | 29.9296
Yaw Angle Actual (°) | mean | -1.5166e-21 | -1.5166e-21 | -1.5166e-21
Pitch Actuator Actual (user defined) | mean | 0 | 0 | 0
Air Density (kg/m3) | mean | 1.1436 | 1.1424 | 1.1394 | Mean Density | 1.1418
Pressure Ambient Tunnel Hall (mbar) | mean | 975.639 | 975.6367 | 975.6002 | Pressure avg | 975.6253
Temperature Tunnel Air Temp (°C) | mean | 24.0647 | 24.3755 | 25.1345 | Tunnel Temp Avg | 24.5249
Temperature Ambient Tunnel Hall (°C) | mean | 23.5664 | 23.5536 | 23.503 | Ambient Temp Avg | 23.541
Dynamic Viscosity (user defined) | mean | 1.8463e-05 | 1.8475e-05 | 1.8505e-05
Drag Force (N) | mean | 1.7084 | 6.9307 | 15.5195
Side Force (N) | mean | -0.011611 | -0.26493 | 0.55147
Lift Force (N) | mean | -0.13703 | -0.51817 | -1.11
Roll Moment (Nm) | mean | -0.020994 | -0.31644 | 0.46645
Pitch Moment (Nm) | mean | -1.767 | -7.1101 | -15.9471
Yaw Moment (Nm) | mean | -0.0037055 | -0.0016532 | 0.0099236
Resolved Force X (N) | mean | 1.7084 | 6.9307 | 15.5195
Resolved Force Y (N) | mean | -0.011611 | -0.26493 | 0.55147
Resolved Force Z (N) | mean | -0.13703 | -0.51817 | -1.11
Resolved Moment Roll (Nm) | mean | -0.010544 | -0.07801 | -0.029879
Resolved Moment Pitch (Nm) | mean | -0.22942 | -0.87251 | -1.9795
Resolved Moment Yaw (Nm) | mean | -0.0037055 | -0.0016532 | 0.0099236

## Run 3 Rectangle
[6 empty] | Frontal Area | 0.02235
Data Section |  | 1 | 1 | 1 |  |  |  | Speed (est) | V (real) | ρ | Fd | Fl | Cd | Cl
Data Section Time (sec) |  | 372.85 | 372.85 | 372.85 |  | Dynamic Pressure | 57.3251 | 10 | 10.0185 | 1.1423 | 1.2934 | -0.078303 | 1.0095 | -0.061116
Begin Sample | Time s | 58.4 | 108.2 | 153.3 |  |  | 227.2282 | 20 | 19.9516 | 1.1417 | 5.1818 | -0.24027 | 1.0203 | -0.047312
Data Section |  | 1 | 1 | 1 |  |  | 513.5796 | 30 | 30.0268 | 1.1393 | 11.5688 | -0.53844 | 1.0079 | -0.046909
Data Section Time (sec) |  | 372.85 | 372.85 | 372.85
End Sample | Time s | 66.8 | 117.7 | 163.2
Wind Speed Syn (m/s) | mean | 10.0185 | 19.9516 | 30.0268
Yaw Angle Actual (°) | mean | -1.5166e-21 | -1.5166e-21 | -1.5166e-21
Pitch Actuator Actual (user defined) | mean | 0 | 0 | 0
Air Density (kg/m3) | mean | 1.1423 | 1.1417 | 1.1393 | Mean Density | 1.1411
Pressure Ambient Tunnel Hall (mbar) | mean | 975.5563 | 975.5622 | 975.5326 | Pressure avg | 975.5503
Temperature Tunnel Air Temp (°C) | mean | 24.3781 | 24.5375 | 25.1578 | Tunnel Temp Avg | 24.6911
Temperature Ambient Tunnel Hall (°C) | mean | 23.3004 | 23.306 | 23.2777 | Ambient Temp Avg | 23.2947
Dynamic Viscosity (user defined) | mean | 1.8475e-05 | 1.8481e-05 | 1.8506e-05
Drag Force (N) | mean | 1.2934 | 5.1818 | 11.5688
Side Force (N) | mean | 0.024868 | 0.00075974 | -0.14005
Lift Force (N) | mean | -0.078303 | -0.24027 | -0.53844
Roll Moment (Nm) | mean | 0.0095015 | -0.035187 | -0.20451
Pitch Moment (Nm) | mean | -1.3311 | -5.331 | -11.9168
Yaw Moment (Nm) | mean | 0.002594 | 0.0066773 | 0.0014829
Resolved Force X (N) | mean | 1.2934 | 5.1818 | 11.5688
Resolved Force Y (N) | mean | 0.024868 | 0.00075974 | -0.14005
Resolved Force Z (N) | mean | -0.078303 | -0.24027 | -0.53844
Resolved Moment Roll (Nm) | mean | -0.01288 | -0.035871 | -0.078465
Resolved Moment Pitch (Nm) | mean | -0.16705 | -0.66744 | -1.5049
Resolved Moment Yaw (Nm) | mean | 0.002594 | 0.0066773 | 0.0014829

## Run 4 Streamline Body
[6 empty] | Frontal Area | 0.02235
Data Section |  | 1 | 1 | 1 |  |  |  | Speed (est) | V (real) | ρ | Fd | Fl | Cd | Cl
Data Section Time (sec) |  | 214.99 | 214.99 | 214.99 |  | Dynamic Pressure | 56.3608 | 10 | 9.9316 | 1.1428 | 0.41517 | 0.03689 | 0.32959 | 0.029285
Begin Sample | Time s | 48.3 | 83.2 | 123.3 |  |  | 228.0982 | 20 | 19.983 | 1.1424 | 1.5534 | -0.059678 | 0.3047 | -0.011706
Data Section |  | 1 | 1 | 1 |  |  | 514.8958 | 30 | 30.0613 | 1.1396 | 3.3489 | -0.20079 | 0.29101 | -0.017448
Data Section Time (sec) |  | 214.99 | 214.99 | 214.99
End Sample | Time s | 58.1 | 91.3 | 134.6
Wind Speed Syn (m/s) | mean | 9.9316 | 19.983 | 30.0613
Yaw Angle Actual (°) | mean | -1.5166e-21 | -1.5166e-21 | -1.5166e-21
Pitch Actuator Actual (user defined) | mean | 0 | 0 | 0
Air Density (kg/m3) | mean | 1.1428 | 1.1424 | 1.1396 | Mean Density | 1.1416
Pressure Ambient Tunnel Hall (mbar) | mean | 975.4342 | 975.4529 | 975.4327 | Pressure avg | 975.4399
Temperature Tunnel Air Temp (°C) | mean | 24.2037 | 24.3025 | 25.0489 | Tunnel Temp Avg | 24.5184
Temperature Ambient Tunnel Hall (°C) | mean | 23.1147 | 23.1178 | 23.1142 | Ambient Temp Avg | 23.1155
Dynamic Viscosity (user defined) | mean | 1.8468e-05 | 1.8472e-05 | 1.8502e-05
Drag Force (N) | mean | 0.41517 | 1.5534 | 3.3489
Side Force (N) | mean | -0.041807 | -0.073827 | -0.043772
Lift Force (N) | mean | 0.03689 | -0.059678 | -0.20079
Roll Moment (Nm) | mean | -0.024646 | -0.067989 | -0.046096
Pitch Moment (Nm) | mean | -0.42827 | -1.5675 | -3.3828
Yaw Moment (Nm) | mean | 0.0015503 | 2.8972e-05 | -0.00070174
Resolved Force X (N) | mean | 0.41517 | 1.5534 | 3.3489
Resolved Force Y (N) | mean | -0.041807 | -0.073827 | -0.043772
Resolved Force Z (N) | mean | 0.03689 | -0.059678 | -0.20079
Resolved Moment Roll (Nm) | mean | 0.01298 | -0.0015448 | -0.0067009
Resolved Moment Pitch (Nm) | mean | -0.054614 | -0.16941 | -0.36879
Resolved Moment Yaw (Nm) | mean | 0.0015503 | 2.8972e-05 | -0.00070174